## BOM_PCB2_Schematic1_2025-09-08
Quantity | Footprint | Value | Supplier
1 | C0603 | 10uF | LCSC
1 | C0603 | 470pF | LCSC
1 | CAP-SMD_BD5.0-L5.3-W5.3-LS6.0-FD | 10uF | LCSC
1 | CAP-SMD_BD6.3-L6.6-W6.6-LS7.2-R-RD | 100uF | LCSC
1 | CASE-A_3216 | 2.2uF | LCSC
1 | CRYSTAL-SMD_4P-L3.2-W2.5-BL | 8MHz | LCSC
1 | ESOP-8_L4.9-W3.9-P1.27-LS6.0-TL-EP |  | LCSC
1 | HDR-TH_2P-P2.54-V-M |  | LCSC
1 | IND-SMD_L10.8-W10.0_SLO1040H | 15uH | LCSC
1 | L0603 |  | LCSC
1 | LQFP-64_L10.0-W10.0-P0.50-LS12.0-BL |  | LCSC
1 | MICRO-USB-SMD_ZX62-AB-5PA |  | LCSC
1 | R0603 | 3.24kΩ | LCSC
1 | R1206 | 10kΩ | LCSC
1 | R1206 | 120kΩ | LCSC
1 | SMA_L4.3-W2.6-LS5.2-RD |  | LCSC
1 | SOD-123FL_L3.0-W1.9-LS3.7-FD |  | LCSC
1 | SOT-23-5_L3.0-W1.7-P0.95-LS2.8-TL |  | LCSC
1 | SW-SMD_L3.9-W3.0-P4.45 |  | LCSC
1 | TH_2P-XT60PW-F |  | LCSC
1 | VSSOP-8_L2.4-W2.1-P0.50-LS3.2-BR |  | LCSC
2 | C0603 | 20pF | LCSC
2 | C0603 | 47nF | LCSC
2 | C0805 | 1uF | LCSC
2 | C0805 | 10uF | LCSC
2 | CONN-TH_B2B-PH-K-S |  | LCSC
2 | CONN-TH_B4B-PH-K-S |  | LCSC
2 | CONN-TH_B5B-PH-K-S-LF-SN |  | LCSC
2 | R0603 | 0Ω | LCSC
2 | VQFN-48_L7.0-W7.0-P0.50-TL-EP5.1 |  | LCSC
3 | TEST-TH_BD2.54-P1.4_BLACK |  | LCSC
4 | C0805 | 100nF | LCSC
4 | R0603 |  | LCSC
5 | LED-SMD_L1.7-W0.6-RD |  | LCSC
5 | R0603 | 330Ω | LCSC
6 | C1206 | 10nF | LCSC
6 | CAP-SMD_BD12.5-L13.5-W13.5-FD-1 | 220uF | LCSC
6 | R0603 | 10kΩ | LCSC
6 | R2512 | 5mΩ | LCSC
7 | C0603 | 10nF | LCSC
7 | C1206 | 100nF | LCSC
7 | R0603 | 1kΩ | LCSC
8 | R0603 | 22Ω | LCSC
12 | C0603 | 100nF | LCSC
12 | C0603 | 100pF | LCSC
12 | R0805 | 10kΩ | LCSC
24 | R0805 |  | LCSC
24 | VSON-CLIP-8_L5.0-W6.0-P1.27-BL |  | LCSC